## Troškovnik
T R O Š K O V N I K SANACIJE MOSTA DOBRA LIJEVO I DESNO U KM 48+400 LIJEVO, NA AUTOCESTI A1 ZAGREB - SPLIT - DUBROVNIK
ST. |  | JED. |  | JEDINIČNA | UKUPNA
TROŠK. | S A D R Ž A J : | MJERE | KOLIČINA | CIJENA | CIJENA
|  |  |  | /EUR/ | /EUR/
Za utvrđivanje cijena u stavkama troškovnika nužno je detaljno proučiti sve dijelove ovog projekta, te se detaljno upoznati sa stvarnim stanjem građevine na licu mjesta. Jedinične cijene u stavkama trebaju obuhvatiti sve troškove gradiva, ugradbenih elemenata, radne snage, prijevoza i ostale manipulacije, energiju, odnosno sve troškove potrebne za potpuno dovršenje posla, uključivo tekuća ispitivanja, te zaštitnu i ostalu opremu potrebnu za odvijanje radova na siguran način i uz poštivanje propisa zaštite na radu. Tim cijenama treba obuhvatiti troškove održavanja gradilišta u stanju nužnom za kvalitetno izvođenje radova (do preuzimanja radova od strane Investitora). Za svako odstupanje od projekta nužna je pismena suglasnost (putem službenog dopisa - elektronskim putem) Projektanta. Nepredviđeni radovi, koji se tijekom građenja pokažu neophodnima mogu se izvoditi samo po odobrenju Investitora na osnovu ponude Izvođača. Kako se radi o sanaciji građevine za koju nije raspoloživa dostatna tehnička dokumentacija po kojoj ona izvođena, za očekivati su izvjesna odstupanja od ovog projekta, koja je potrebno usuglasiti s Projektantom prije i za vrijeme izvođenja. Stvarne količine pojedinih radova utvrditi će Nadzorni inženjer na licu mjesta. Prijelaz na iduću fazu radova moguć je samo po odobrenju Nadzornog inženjera. Ukoliko se prilikom radova utvrdi postojanje instalacija koje ometaju provođenje radova, Izvođač je dužan osigurati njihovo štićenje i/ili izmještanje po naputku Investitora ili ovlaštene osobe od strane Investitora.
1. | PRIPREMNI RADOVI
1.1. | Mobilizacija i demobilizacija gradilišta, koje uključuje: a) Smještaj ljudstva, opreme, uređaja, materijala i strojeva (dovoz i odvoz) u skladu s važećim propisima i projektnim tehničkim uvjetima kvalitete izvedbe radova b) Sljedeće minimalne potrebe za izvedbu radova: - vodovodne instalacije za sanitarne potrebe i potrebe izvođenja radova na hidrodemoliranju betona, kao i ostale tehnološke potrebe u okviru normativa, - električne instalacije za napajanje svih uređaja, alata i strojeva za obavljanje radova i za rasvjetu prostorija i radnih mjesta, c) uređenje privremene gradilišne deponije d) uređenje gradilišta nakon završetka radova e) izrada sve potrebne tehničke dokumentacije, elaborata, projekata i sl. h) čuvarska služba
|  | komplet | 1
1. | PRIPREMNI RADOVI
2. | UGRADNJA PRIJELAZNIH NAPRAVA
2.1. | Zarezivanje asfaltnog zastora u punoj debljini na objektu (rasponskom sklopu i pristuonim rampama) u debljini od cca. d = 8 cm (80 mm) - 12 cm (120 mm). Zarezivanje se vrši na udaljenosti od 100 cm sa svake strane prijelazne naprave. Stavka obuhvaća sav rad, alat pribor i potrošni materijal, kao i sve potrebne prijevoze i prijenose za potpuno dovršenje radova. Obračun po m' zarezane duljine.
| 2x 11,2m' = 22,4m' | m' | 22.5
2.2 | Uklanjanje postojećih asfaltnih slojeva unutar prethodno zarezanih površina (između zarezanih površina i prijelaznih naprava) pomoću ručnog i pneumatskog alata. Uklonjeni materijal je potrebno utovariti u transportno sredstvo i deponirati na ovlašteno odlagalište. Uklonjeni materijal je debljine 8 cm - 12 cm. Stavka obuhvaća sav rad, alat pribor i potrošni materijal, kao i sve potrebne prijevoze i prijenose za potpuno dovršenje radova. Obračun po m2 uklonjenih i deponiranih asfaltnih slojeva.
| 2m'x 11,2m' = 22,4m' | m2 | 22.4
2.3 | Uklanjanje postojećih prijelaznih naprava pomoću visokotlačne pumpe pod mlazom vode između 2000 bara i 2500 bara i ručnog alata. Prijelaznu napravu je potrebno piliti na komade, utovariti u transportno sredstvo i deponirati na ovlašteno odlagalište. Stavka obuhvaća sav rad, alat pribor i potrošni materijal, kao i sve potrebne prijevoze i prijenose za potpuno dovršenje radova. Obračun po m' uklonjene i deponirane prijelazne naprave.
| 2m'x 11,2m' = 22,4m' | m' | 22.4
2.4 | Hidrodinamičko uklanjanje betona pod mlazom vode između 2000 bara i 2500 bara za ugradnju prijelazne naprave. Stavka obuhvaća sav rad, alat pribor i potrošni materijal, kao i sve potrebne prijevoze i prijenose za potpuno dovršenje radova. Obračun po m3 hidrodinamički uklonjene površine betona.
| Hidrodinamičko uklanjanje betona za prijelaznu napravu pomaka 240 mm : 2x 11,2m' x 0,6m' x 0,4m' = 5,37 m' | m3 | 5.4
| Hidrodinamičko uklanjanje betona za prijelaznu napravu pomaka 400 mm : 2x 11,2m' x 0,6m' x 0,4m' = 5,37 m' | m3 | 5.4
2.5 | Hidrodinamičko pranje površina na mjesu hidromehaničkog uklanjanja betona za ugradnju novih prijelaznih naprava pod mlazom vode između 400 bara i 800 bara. Stavka obuhvaća sav rad, alat pribor i potrošni materijal, kao i sve potrebne prijevoze i prijenose za potpuno dovršenje radova. Obračun po m2 oprane površine.
| Hidrodinamičko uklanjanje betona za prijelaznu napravu pomaka 240 mm : 2x 11,2m' x (0,4m' + 0,6m') x 2 = 44,8 m2 | m3 | 45
| Hidrodinamičko uklanjanje betona za prijelaznu napravu pomaka 400 mm : 2x 11,2m' x (0,4m' + 0,6m') x 2 = 44,8 m2 | m3 | 45
2.6 | Dobava, doprema i deponiranje u krugu gradilišta češljastih prijelaznih naprava za ukupne pomake 240 mm (+/- 120 mm), odnosno 400 mm (+/- 200 mm). Stavka uključuje detaljnu izmjeru dimenzija na terenu potrebnih za izradu radioničkog nacrta te izradu radioničkog nacrta kao i sve potrebne elemente i materijale za ugradnju prijelazne naprave. Materijal za izradu prijelazne naprave je čelik S355 J2+M koji je zaštičen sustavom AKZ-a (antikorozivne zaštite) prilagođen korozivnosti C5-M, prema HRN EN ISO 12944-5:2008. Sustav AKZ-a se sastoji od dva sloja poliurea premaza (kao npr. MCU – Aluprime ili jednakovrijedan) debljina 50 i 75 mikrona i završnog urea premaza ( kao npr. MCU – Miotopcoat ili jednakovrijedan) debljine 75 mikrona. U svemu prema nacrtima i uvjetima iz projekta te prema uputama proizvođača. u stavku je uključena i dobava i doprema pokrovnih limova na New Yersey odbojnicima. Jedinična cijena obuhvaća nabavu i prijevoz prijelaznih naprava te sav rad, alat pribor i potrošni materijal potreban za ugradnju prijelazne naprave. Obračun po m1 dobavljene, dopremljene i ugrađene prijelazne naprave. Izvedba, kontrola kakvoće i obračun prema Programu kontrole i osiguranja kakvoće i OTU pogl. 7-01.7.
| Češljasta prijelazna naprava ukupnog pomaka 240 mm (+/- 120 mm): 11,2 m' Tip:______________________________________ Proizvođač:_______________________________ | m' | 11.2
| Češljasta prijelazna naprava ukupnog pomaka 400 mm (+/- 200 mm): 11,2 m' Tip:______________________________________ Proizvođač:_______________________________ | m' | 11.2
2.7 | Dopuna postojeće armature rebrastom armaturom B500B sukladno uvjetima iz Projekta. Stavka obuhvaća sav rad, alat pribor i potrošni materijal, kao i sve potrebne prijevoze i prijenose. Obračun po m2 dobavljene, dopremljene, ugrađene i demontirane rebraste armature B 500 B.
| 300 kg x 2kom = 600 kg | kg | 600
2.8 | Antikorozivna zaštita cjelokupne armature - postojeće i novougrađene. Stavka obuhvaća sav rad, alat pribor i potrošni materijal, kao i sve potrebne prijevoze i prijenose. Obračun po m2 antikorozivno zaštićene armature.
| 2x 11,2m' x (0,4m' + 0,6m') x 2 = 44,8 m2 | m2 | 45
2.9 | Montaža prijelaznih naprava na predviđena mjesta. Prijelazna naprava mora biti ulegnuta 2 mm - 3 mm ispod gornjeg ruba okolnog asfaltnog sloja. Priilikom montaže prijeazne naprave je potrebno obaviti prednamještanje. U stavku je uključena geodetska kontrola. Stavka obuhvaća sav rad, alat pribor i potrošni materijal, kao i sve potrebne prijevoze i prijenose. Obračun po m' ugrađene prijelazne naprave.
| 11,2m' + 11,2m' = 22,4m' | m2 | 22.4
2.10 | Ugradnja betona C35/45 , koji mora biti vodonepropusan (prema HRN EN 12390-8:2000 za VDP3 (15mm)), otporan na smrzavanje (HRN U.M1.016:1977 za M-200), otporan na djelovanje mraza i soli (HRN EN 12390-9 za MS-56) Prije betoniranja, na postojeći beton potrebno je nanijeti premaz za spoja starog i novog betona (tzv. S - N veza). Stavka uključuje sav rad, alat, pribor i potrošni materijal potreban za potpuno dovršenje stavke, kao i sve potrebne prijevoze i prijenose. Obračun po m3 dobavljenog, dopremljenog i ugrađenog betona.
| Betoniranje oko prijelazne naprave pomaka 240 mm : 2x 11,2m' x 0,6m' x 0,4m' = 5,37 m3 | m3 | 5.4
| Betoniranje oko prijelazne naprave pomaka 400 mm : 2x 11,2m' x 0,6m' x 0,4m' = 5,37 m3 | m3 | 5.4
2.11 | Pranje betonskih površina prije ugradnje hidrozolacijske trake na rasponskoj ploči i prsnom zidu (pretpostavljena širina prsnog zida 30 cm) pod mlazom vode između između 400 i 800 bara u svrhu uklanjanja produkata nastalih hidrorazaranjem. Stavka obuhvaća sav rad, alat pribor i potrošni materijal, kao i sve potrebne prijevoze i prijenose. Obračun po m2 oprane površine.
| (1m' + 0,3m') x 11,2m' x 2 kom = 29,12 m2 | m2 | 29.5
2.12 | Nabava i ugradnja epoksidnog premaza bez otapala ispod bitumenske trakaste hidroizolacije (kao na pr. MC-DUR LF 480 ili jednakovrijedni), uključivo posipanje kvarcnim pijeskom. Svojstva premaza prema poglavlju: uvjeti kakvoće materijala za sanaciju. Sav rad i materijal uključeni. Pretpostavljena je ugradnja na čitavoj površine kolničke ploče. Stavka obuhvaća sav rad, alat, pribor i potrošni materijal. Obračun po m2 ugrađenog epoksidnog premaza.
| (1m' + 0,3m') x 11,2m' x 2 kom = 29,12 m2 | m2 | 29.5
2.13 | Nabava i ugradnja hidroizolacijske trake za kolnike mostova i prsni zid na upornjaku. Predviđeno je da se izvodi jednoslojna hidroizolacija bitumenskim trakama prema OTU IV. 7.01.9.1 na cijeloj površini kolničke ploče. Pretpostavljena je ugradnja na 100% površine kolničke ploče. Obračun po m2 obrađene površine kolničke ploče. (O.T.U. 7.4.2.18.).
| (1m' + 0,3m') x 11,2m' x 2 kom = 29,12 m2 | m2 | 29.5
2.14 | Zalijevanje spoja postojeće i nove hidroizolacijske trake polimer modificiranom bitumenskom masom. Zalijevanje se izvodi sukladno grafičkom prilogu u širin cca. 10 cm (100 mm). Stavka uključuje svu opremu, mehanizaciju, rad, alat, pribor i potrošni materijal, kao i sve prijevoze i prijenose za potpuno dovršenje radova. Obračun po m' zalivenog spoja postojeće i novougrađene hidroizolacijske trake.
| 1,0m' x 11,2m' x 2 kom x 2 = 44,8 m2 | m' | 45
2.15 | Izrada bitumenskog međusloja za sljepljivanje asfaltnih slojeva kationskom bitumenskom emulzijom u količini od 0,30 kg/m2. U cijeni su sadržani svi troškovi nabave materijala, prijevoz, oprema i sve ostalo što je potrebno za potpuno izvođenje radova. Bitumenski međusloj se nanosi između donjeg sloja na i cementne posteljice na pristupnoj rampi.. Izvedba, kontrola kakvoće i obračun prema OTU 6-01. U stavku je uključen sav rad, materijal, alat i pribor potreban za potpuno dovršenje radova uključujući sve prijevoze i prijenose. Obračun je po m2 stvarno poprskane površine.
| 1,0m' x 11,2m' x 2 kom x 2 = 44,8 m2 | m2 | 45
2.16 | Nabava, doprema i ugradnja lijevanog donjeg (zaštitnog) nosivog sloja asfalta kolnika MA 11 debljine 4 cm u skladu s HRN EN 13108-1 i važećim propisima. Asfaltni sloj se ugrađuje na pristupnoj rampi. U stavku je uključen sav rad, materijal, alat i pribor potreban za potpuno dovršenje radova uključujući sve prijevoze i prijenose. Obračun po m2 ugrađenog sloja.
| 1,0m' x 11,2m' x 2 kom x 2 = 44,8 m2 | m2 | 45
2.17 | Izrada bitumenskog međusloja za sljepljivanje asfaltnih slojeva kationskom bitumenskom emulzijom u količini od 0,30 kg/m2. U cijeni su sadržani svi troškovi nabave materijala, prijevoz, oprema i sve ostalo što je potrebno za potpuno izvođenje radova. Bitumenski međusloj se nanosi na pristupnim rampama (preko ugrađenog sloja lijevanog asfalta). Izvedba, kontrola kakvoće i obračun prema OTU 6-01. U stavku je uključen sav rad, materijal, alat i pribor potreban za potpuno dovršenje radova uključujući sve prijevoze i prijenose. Obračun je po m2 stvarno poprskane površine.
| 1,0m' x 11,2m' x 2 kom = 22,4m2 | m2 | 22.5
2.18 | Nabava, doprema i ugradnja lijevanog ) nosivog sloja asfalta kolnika MA 11 debljine 4 cm u skladu s HRN EN 13108-1 i važećim propisima. Asfaltni sloj se ugrađuje na objektu i pristupnoj rampi. U stavku je uključen sav rad, materijal, alat i pribor potreban za potpuno dovršenje radova uključujući sve prijevoze i prijenose. Obračun po m2 ugrađenog sloja.
| 1,0m' x 11,2m' x 2 kom x 2 = 44,8 m2 | m2 | 45
2.19 | Izrada bitumenskog međusloja za sljepljivanje asfaltnih slojeva kationskom bitumenskom emulzijom u količini od 0,30 kg/m2. U cijeni su sadržani svi troškovi nabave materijala, prijevoz, oprema i sve ostalo što je potrebno za potpuno izvođenje radova. Bitumenski međusloj se nanosi između donjeg sloja (veznog sloja )na pristupnim rampama i rasponskoj ploči. Izvedba, kontrola kakvoće i obračun prema OTU 6-01. U stavku je uključen sav rad, materijal, alat i pribor potreban za potpuno dovršenje radova uključujući sve prijevoze i prijenose. Obračun je po m2 stvarno poprskane površine.
| 1,0m' x 11,2m' x 2 kom x 2 = 44,8 m2 | m2 | 45
2.20 | Nabava, doprema i ugradnja lijevanog gornjeg habajućeg sloja asfalta kolnika MA 11 debljine 4 cm u skladu s HRN EN 13108-1 i važećim propisima. U stavku je uključen sav rad, materijal, alat i pribor potreban za potpuno dovršenje radova uključujući sve prijevoze i prijenose. Obračun po m2 ugrađenog sloja.
| 1,0m' x 11,2m' x 2 kom x 2 = 44,8 m2 | m2 | 45
2.21 | Ugradnja epoksidnih rebara 100/4/2,0 na razmaku 25 cm za ojačanje kolnika uz prijelazne naprave (obostrano). Epoksidna rebra swe ugrađuju pod kutem od 45 stupnjeva u odnosu na prijelaznu napravu. Stavka uključuje svu opremu, mehanizaciju, rad, alat, pribor i potrošni materijal, kao i sve prijevoze i prijenose za potpuno dovršenje radova. Obračun po m' prijelazne naprave (obostrano).
| 11,2m' x 2 kom = 22,4m' | m' | 22.5
2. | UGRADNJA PRIJELAZNIH NAPRAVA
3. | OSTALI RADOVI
3.1. | Dobava i doprema materijala te bojanje razdjelne crte na mjestima uklanjanja asfalta i prijelazne naprave, I uz rubnjake na mjestima ugradnje novih rubnjaka. Sav potreban rad i materijal uključeni u cijenu. Obračun po m'.
| (2,5*3)*2=15 | m' | 20
3.2. | Uređenje gradilišta nakon završetka radova i odvoz iskopanog materijala.
|  | kom | 1
3. | OSTALI RADOVI
REKAPITULACIJA RADOVA NA SANACIJI OBJEKTA
1. | PRIPREMNI RADOVI
2. | UGRADNJA PRIJELAZNIH NAPRAVA
3. | OSTALI RADOVI
RADOVI NA SANACIJI VIJADUKTA DOBRA LIJEVO (BEZ PDV-a)
PDV (25%)
RADOVI NA SANACIJI VIJADUKTA DOBRA LIJEVO
| U Zagrebu, siječanj 2023. | Projektant:
mr.sc. Krunoslav Mavar, dipl.ing.građ.