## TROŠKOVNIK
TROŠKOVNIK
POPRAVAK KERAMIČKIH OBLOGA NA OBJEKTIMA NP OTOČAC, NP BRINJE, COKP BRINJE I VP MALA KAPELA - SJEVER
NAPOMENE: - Mobilizacija opreme za radove u obvezi je i na trošak Izvoditelja (ukalkulirana u cijene u ponudi), - Čišćenje gradilišta u tjeku radova, kao i konačno čišćenje u obvezi je i na trošak Izvoditelja (ukalkulirana u cijene u ponudi) -Izvođač je dužan prije ugradnje materijala, njihovu kvalitetu, odnosno jednakovrijednost dokazati atestima dostavljenim Naručitelju. - Izvođač je dužan prije narudžbe svih elemenata izvršiti detaljnu izmjeru na objektu
Redni br. | OPIS STAVKE | Jedinica mjere | Količina | Jed. cijena (€) | Ukupno (€)
VP MALA KAPELA - SJEVER
1. | Dobava i ugradnja zidnih keramičkih pločica I. klase, u prostoriji sanitarnog čvora u prizemlju objekta. Stavka obuhvaća: - skidanje postojeće oštećene keramike, te utovar i odvoz otpadnog materijala na dopušteni deponij s potrebnim (zakonom propisanim) zbrinjavanjem otpada, - sanaciju površina sa kojih je uklonjena oštećena obloga, reparaturnim mortom iz programa SIKA ili MAPEI - ugradnju pločica na ravnu, suhu, otprašenu i impregniranu površinu fleksibilnim ljepilom za keramiku (kategorije C2, S1), te fugiranje i završno čišćenje. Točne dimenzije i boja pločica u dogovoru s Naručiteljem. Obračun po m2 novougrađene keramike. | m2 | 10
COKP BRINJE
2. | Dobava i polaganje protukliznih podnih gres pločica I. klase, u prostorijama kuhinje i hodnika u prizemlju objekta. Stavka obuhvaća: - skidanje postojeće oštećene keramike, te utovar i odvoz otpadnog materijala na dopušteni deponij s potrebnim (zakonom propisanim) zbrinjavanjem otpada, -sanaciju površina s kojih je uklonjena oštećena keramika reparaturnim mortom iz programa SIKA ili MAPEI, te izravnanje nivelirajućim materijalom (nivelitom), - ugradnju pločica na pripremljenu i impregniranu površinu fleksibilnim ljepilom za keramiku (kategorije C2, S1), te fugiranje i završno čišćenje. Točne dimenzije i boja pločica u dogovoru s Naručiteljem. Obračun po m2 novougrađene keramike. | m2 | 8
3. | Izrada i ugradnja sokla visine h= 10 cm u prostorijama kuhinje, boravka i hodnika u prizemlju objekta. Sokl izrađen od podnih gres pločica iz stavke 2. troškovnika i ugrađenim pod uvjetima iz stavke 2. Obračun po m' novougrađenog sokla. | m' | 20
4. | Dobava i polaganje protukliznih (R11) podnih gres pločica I. klase, na ulazima u objekt. Stavka obuhvaća: - skidanje postojeće keramike te utovar i odvoz otpadnog materijala na dopušteni deponij sa potrebnim (zakonom propisanim) zbrinjavanjem otpada, - sanaciju površina s kojih je uklonjena oštećena keramika reparaturnim mortom iz programa SIKA ili MAPEI, te izravnanje nivelirajućim materijalom (nivelitom), - ugradnju pločica na pripremljenu i imregniranu površinu fleksibilnim ljepilom za keramiku (kategorije C2, S1), te fugiranje i završno čišćenje. Točne dimenzije i boja pločica u dogovoru s naručiteljem. Obračun po m2 novougrađene keramike. | m2 | 15
NP BRINJE
5. | Dobava i polaganje protukliznih (R11) podnih gres pločica I. klase, na ulazima u objekt. Stavka obuhvaća: - skidanje postojeće keramike te utovar otpadnog materijala i odvoz na dopušteni deponij sa potrebnim (zakonom propisanim) zbrinjavanjem otpada, - sanaciju površina sa kojih je uklonjena oštećena keramika reparaturnim mortom iz programa SIKA ili MAPEI, te izravnanje nivelirajućim materijalom (nivelitom), - ugradnju pločica na pripremljenu i impregniranu površinu fleksibilnim ljepilom za keramiku (kategorije C2, S1), te fugiranje i završno čišćenje. Stavka obuhvaća i ugradnju protukliznih aluminijskih profila (lajsni), na svim vanjskim rubovima keramike Točne dimenzije i boja pločica u dogovoru s naručiteljem. Obračun po m2 novougrađene keramike. | m2 | 4
NP OTOČAC
6. | Dobava i polaganje protukliznih (R11) podnih gres pločica I. klase, na ulazima u objekt. Stavka obuhvaća: - skidanje postojeće keramike te utovar otpadnog materijala i odvoz na dopušteni deponij sa potrebnim (zakonom propisanim) zbrinjavanjem otpada, - sanaciju površina sa kojih je uklonjena oštećena keramika reparaturnim mortom iz programa SIKA ili MAPEI, te izravnanje nivelirajućim materijalom (nivelitom), - ugradnju pločica na pripremljenu i impregniranu površinu fleksibilnim ljepilom za keramiku (kategorije C2, S1), te fugiranje i završno čišćenje. Stavka obuhvaća i ugradnju protukliznih aluminijskih profila (lajsni), na svim vanjskim rubovima keramike Točne dimenzije i boja pločica u dogovoru s naručiteljem. Obračun po m2 novougrađene keramike. | m2 | 4
UKUPNO:
PDV 25 %: |  |  |  |  | 0
SVEUKUPNO: |  |  |  |  | 0
Ponuditelj je dužan upoznati se sa ponudbenom dokumentacijom (stavkama troškovnika) te izvršiti pregled lokacija izvedbe radova, kako bi ponuda uključivala sve troškove za izvedbu radova. Kontakt osoba za pregled lokacije je voditelj TJO Brinje, Željko Vukelić, mob.: 099 3111 582. Ukoliko se prije predaje ponude utvrdi eventualna nepravilnost, nepotpunost ili nejasnoća u opisu određene stavke, Ponuditelj je dužan pisanim putem zatražiti pojašnjenje od Naručitelja. Naknadne korekcije neće se priznavati.
Jedinične cijene iskazane u troškovniku odnose se na jedničnu mjeru izvršenog rada, nepromijenjive su i obuhvaćaju sav rad, prijevoze, prijenose, opremu i sredstva, materijal, režiju gradilišta i uprave poduzeća, sva davanja, cestarine i sl., te zaradu poduzeća.
Konačna vrijednost radova utvrditi će se na osnovu stvarno izvedenih količina radova priznatih u građevinskoj knjizi i jediničnih cijena iz troškovnika.
U | ______________________, ________ 2023. godine
Ponuditelj:
(potpis i pečat ovlaštene osobe)

## FOTOGRAFIJE
VP M. KAPELA - SJEVER
COKP BRINJE
COKP BRINJE
NP BRINJE
NP OTOČAC